## Problem 1
Given data
Stream data
|  |  |  | Type | cp | m | cp.m | T start | T target | T start | T target
[5 empty] | kj/kg.K | kg/s | kJ/s.K (kW/K) | ⁰C | ⁰C | K | K
|  |  |  | Hot | 4.2 | 1.91 | 8 | 90 | 40 | 363.15 | 313.15
|  |  |  | Cold | 4.2 | 1.43 | 6 | 30 | 80 | 303.15 | 353.15
Calculated
Stream profile
|  | STEP 1 |  | Stream | Total Q |  |  |  | STEP 2 |  |  | Cold |  | Hot
[5 empty] | kW | [6 empty] | T (y-axis) | H (x-axis) | T (y-axis) | H (x-axis)
|  |  |  | Hot | 400 | [6 empty] | 80 | 400 | 90 | 400
|  |  |  | Cold | -300 | [6 empty] | 70 | 340 | 80 | 320
[12 empty] | 60 | 280 | 70 | 240
[12 empty] | 50 | 220 | 60 | 160
[12 empty] | 40 | 160 | 50 | 80
[7 empty] | STEP 4 | Shift | 100 |  |  | 30 | 100 | 40 | 0
STEP 3
Solution
Calculated (b)
Heat of vaporazition of saturated steam at 130 C is 2160 kJ/kg
|  |  | DT min | Qhot | Qcold |  | Steam flow rate
|  |  | 0 | 0 | 20 |  | 0
|  |  | 10 | 0 | 100 |  | 0
|  |  | 20 | 60 | 160 |  | 27.7778
|  |  | 30 | 120 | 220 |  | 55.5556
|  |  | 40 | 180 | 280 |  | 83.3333
|  |  | 50 | 240 | 340 |  | 111.1111
|  |  | 60 | 300 | 400 |  | 138.8889
|  |  | 70 | 300 | 400 |  | 138.8889
|  |  | 80 | 300 | 400 |  | 138.8889
|  |  | 90 | 300 | 400 |  | 138.8889

## Problem 2
Given data
Stream data
[7 empty] | Stream | Type | m.cp | T start | T target | T start | T target
[9 empty] | kJ/s.K (kW/K) | ⁰C | ⁰C | K | K
[7 empty] | 1 | Hot | 3.5 | 180 | 60 | 453.15 | 333.15
[7 empty] | 2 | Hot | 1.5 | 140 | 30 | 413.15 | 303.15
[7 empty] | 3 | Cold | 2 | 45 | 115 | 318.15 | 388.15
[7 empty] | 4 | Cold | 5 | 70 | 160 | 343.15 | 433.15
Calculated
[5 empty] | STEP 1 |  | Stream | Q (kW) |  |  |  |  | STEP 4
[7 empty] | 1 | 420
[7 empty] | 2 | 165 | Total Hot | 585 |  |  | Shift | 95
[7 empty] | 3 | -140 | Total cold | 590
[7 empty] | 4 | -450
| STEP 2 |  | Temp. Interval |  | Tdiff | Streams | m.cp | Q_int
|  | Hot | 180 - 140 |  | 40 | 1 | 3.5 | 140
|  |  | 140 - 60 |  | 80 | 1.2 | 5 | 400
|  |  | 60 - 30 |  | 30 | 2 | 1.5 | 45
|  | Cold | 160 - 115 |  | 45 | 4 | 5 | 225
|  |  | 115 - 70 |  | 45 | 3.4 | 7 | 315
|  |  | 70 - 45 |  | 25 | 3 | 2 | 50
| STEP 3 | Hot |  | Cold
|  | T | H | T | H
|  | 180 | 585 | 160 | 685
|  | 140 | 445 | 115 | 460
|  | 60 | 45 | 70 | 145
|  | 30 | 0 | 45 | 95
Solution
𝑄_(ℎ𝑜𝑡,𝑚𝑖𝑛)=100 𝑘𝑊
𝑄_(𝑐𝑜𝑙𝑑,𝑚𝑖𝑛)=95 𝑘𝑊