## Main Data
Excel Lines Drawing
[6 empty] | Fn | CB | CM | CP | CW
Ship type: | Passenger Ferry, 2 propellers |  |  |  |  | 0 | 1 | 1 | 1 | 1
[6 empty] | 0.05 | 0.975 | 0.999 | 0.97598 | 0.98
Loa | 160.5 | [m] | From lines |  |  | 0.1 | 0.93 | 0.998 | 0.93186 | 0.95
Lpp | 150 | [m] | Given data |  |  | 0.15 | 0.855 | 0.996 | 0.85843 | 0.91
Lwl | 156 | [m] | From lines |  |  | 0.2 | 0.772 | 0.993 | 0.77744 | 0.87
B | 25 | [m] | Given data |  |  | 0.25 | 0.68 | 0.985 | 0.69036 | 0.835
T | 5.5 | [m] | Given data |  |  | 0.3 | 0.6 | 0.967 | 0.62048 | 0.81
D | 14 | [m] | Given data |  |  | 0.35 | 0.53 | 0.93 | 0.56989 | 0.794
[6 empty] | 0.4 | 0.47782 | 0.874 | 0.5467 | 0.78
Displacement Volume (Vol): | 13294.8681 | [m3] | Hull + Skeg |  |  | 0.45 | 0.44021 | 0.8 | 0.55026 | 0.769
Displacement Weight ( Displ) | 13627.2398 | [ton] | 1,025*Vol |  |  | 0.5 | 0.41563 | 0.725 | 0.57328 | 0.759
[6 empty] | 0.55 | 0.4028 | 0.665 | 0.60572 | 0.75
Hull Volume to Upper Deck | 43824.0905 | [m3] |  |  |  | 0.6 | 0.39992 | 0.625 | 0.63987 | 0.742
[6 empty] | 0.65 | 0.40492 | 0.607 | 0.66708 | 0.736
Speed (V): | 10 | [kn] | Given data |  |  | 0.7 | 0.41576 | 0.6 | 0.69293 | 0.73
Froude Nr. (Fn): | 0.13149 |  |  |  |  | 0.75 | 0.43071 | 0.603 | 0.71428 | 0.726
[6 empty] | 0.8 | 0.44864 | 0.612 | 0.73307 | 0.723
Hull form coefficients: | [5 empty] | 0.85 | 0.47 | 0.627 | 0.7496 | 0.72
L / B | 6 |  |  |  |  | 0.9 | 0.495 | 0.647 | 0.76507 | 0.718
L / D | 10.7143 |  |  |  |  | 0.95 | 0.5252 | 0.672 | 0.78155 | 0.716
B / T | 4.5455 |  |  |  |  | 1 | 0.56 | 0.7 | 0.8 | 0.714
Slenderness ratio: | 6.5851 |  | Lwl/Vol^(1/3)
Block coefficient (CB): | 0.61981 |  | Vol / Lpp*B*T
Midship area (Am): | 134.8875 | [m2] | From SAC
Midship area coefficients (CM): | 0.981 |  | Am/B/T | KMT-formula | 0.97594
Prismatic coefficient (CP): | 0.63181 |  | CB/CM
Waterplane area (Aw): | 3190 | [m2] | From SAC
Waterplane area coefficients (CW): | 0.85067 |  | Aw/Lpp/B | KMT-formula | 0.8209
LCB: | -0.6411% |  | From SAC
KB | 3.0664 |  | From SAC | KMT-formula | 3.2475
BM | 10.7505 |  | From SAC | KMT-formula | 10.7587
KM | 13.8169 |  | From SAC | KMT-formula | 14.0062

## Offset Tables
Water Line Half Breadths (m)
|  | Stern-profile |  | CL- | Fr 0 | Fr 1 | Fr 2 | Fr 3 | Fr 4 | Fr 5 | Fr 6 | Fr 7 | Fr 8 | Fr 9 | Fr 10 | Bow-profile
| z | x | y | buttock | 0 | 15 | 30 | 45 | 60 | 75 | 90 | 105 | 120 | 135 | 150 | x | y
Upper Dk | 14 | -6 | 11.875 |  | 12.375 | 12.5 | 12.5 | 12.5 | 12.5 | 12.5 | 12.5 | 12.5 | 12.5 | 11.125 | 6.25 | 154.5 | 2.5
WL 8 | 11.875 | -5.7 | 11.75 |  | 12.3375 | 12.5 | 12.5 | 12.5 | 12.5 | 12.5 | 12.5 | 12.5 | 12.375 | 10.25 | 4.375 | 153.3 | 1.5
WL 7 | 9.75 | -5.25 | 11.375 |  | 12 | 12.5 | 12.5 | 12.5 | 12.5 | 12.5 | 12.5 | 12.5 | 12 | 9.25 | 2.5 | 151.95 | 0.75
WL 6 | 7.625 | -4.5 | 9.375 |  | 10.5 | 12.125 | 12.5 | 12.5 | 12.5 | 12.5 | 12.5 | 12.5 | 11.25 | 7.875 | 1 | 150.9 | 0.25
CWL | 5.5 | -3.75 | 0 | -3.75 | 5 | 10.875 | 12.3125 | 12.5 | 12.5 | 12.5 | 12.5 | 12.25 | 10.25 | 6.125 | 0 | 150 | 0
WL 4 | 4.4 | 4.8 | 0 | 6 | -5 | 8.125 | 11.625 | 12.4625 | 12.5 | 12.5 | 12.5 | 11.875 | 9.5 | 5.125 | 0.125 | 150 | 0
WL 3 | 3.3 | 5.7 | 0 | 13.5 | -12.5 | 2.5 | 10 | 12.25 | 12.5 | 12.5 | 12.375 | 11.25 | 8.375 | 4.125 | 0.75 | 151.2 | 0.5
WL 2 | 2.2 | 6 | 0 | 18 | -25 | -2.5 | 7.25 | 11.625 | 12.4375 | 12.4375 | 12 | 10.25 | 7 | 3 | 0.875 | 152.25 | 0.625
WL 1 | 1.1 | 6 | 0 | 22.5 | -25 | -6.25 | 4.125 | 10 | 12.125 | 12.125 | 11 | 8.625 | 5 | 1.75 | 0.75 | 152.25 | 0.5
WL 1/2 | 0.55 | 6 | 0 | 25.5 | -25 | -8.75 | 1.625 | 8.375 | 11.625 | 11.625 | 10 | 6.875 | 3.5 | 1 | 0.5 | 151.95 | 0.375
WL 1/10 | 0 | 6 | 0 | 30 | -25 | -12.5 | -1.875 | 5.875 | 10.5 | 10.5 | 8.125 | 4.5 | 1.75 | 0.1875 | 0.125 | 150 | 0.0125
Flat Bottom | 0 | 6 | 0 | 33 | -25 | -12.5 | -2.5 | 5.625 | 10 | 10 | 7.875 | 4.375 | 1.625 | 0.125 | 0 | 147 | 0
CL | 0 |  |  |  | Water Line Half Breadths (m) Fr 5: 0
Water Line Data (Non-Dimensional)
|  | Stern-profile (transom) |  | CL- | Fr 0 | Fr 1 | Fr 2 | Fr 3 | Fr 4 | Fr 5 | Fr 6 | Fr 7 | Fr 8 | Fr 9 | Fr 10 | Bow-profile
| z | x | y | buttock | 0 | 0.1 | 0.2 | 0.3 | 0.4 | 0.5 | 0.6 | 0.7 | 0.8 | 0.9 | 1 | x | y
Upper Dk | 2.5455 | -0.04 | 0.95 |  | 0.99 | 1 | 1 | 1 | 1 | 1 | 1 | 1 | 1 | 0.89 | 0.5 | 1.03 | 0.2
WL 8 | 2.1591 | -0.038 | 0.94 |  | 0.987 | 1 | 1 | 1 | 1 | 1 | 1 | 1 | 0.99 | 0.82 | 0.35 | 1.022 | 0.12
WL 7 | 1.7727 | -0.035 | 0.91 |  | 0.96 | 1 | 1 | 1 | 1 | 1 | 1 | 1 | 0.96 | 0.74 | 0.2 | 1.013 | 0.06
WL 6 | 1.3864 | -0.03 | 0.75 |  | 0.84 | 0.97 | 1 | 1 | 1 | 1 | 1 | 1 | 0.9 | 0.63 | 0.08 | 1.006 | 0.02
CWL | 1 | -0.025 | 0 | -0.025 | 0.4 | 0.87 | 0.985 | 1 | 1 | 1 | 1 | 0.98 | 0.82 | 0.49 | 0 | 1 | 0
WL 4 | 0.8 | 0.032 | 0 | 0.04 | -0.4 | 0.65 | 0.93 | 0.997 | 1 | 1 | 1 | 0.95 | 0.76 | 0.41 | 0.01 | 1 | 0
WL 3 | 0.6 | 0.038 | 0 | 0.09 | -1 | 0.2 | 0.8 | 0.98 | 1 | 1 | 0.99 | 0.9 | 0.67 | 0.33 | 0.06 | 1.008 | 0.04
WL 2 | 0.4 | 0.04 | 0 | 0.12 | -2 | -0.2 | 0.58 | 0.93 | 0.995 | 0.995 | 0.96 | 0.82 | 0.56 | 0.24 | 0.07 | 1.015 | 0.05
WL 1 | 0.2 | 0.04 | 0 | 0.15 | -2 | -0.5 | 0.33 | 0.8 | 0.97 | 0.97 | 0.88 | 0.69 | 0.4 | 0.14 | 0.06 | 1.015 | 0.04
WL 1/2 | 0.1 | 0.04 | 0 | 0.17 | -2 | -0.7 | 0.13 | 0.67 | 0.93 | 0.93 | 0.8 | 0.55 | 0.28 | 0.08 | 0.04 | 1.013 | 0.03
WL 1/10 | 0.01 | 0.04 | 0 | 0.2 | -2 | -1 | -0.15 | 0.47 | 0.84 | 0.84 | 0.65 | 0.36 | 0.14 | 0.015 | 0.01 | 1 | 0.001
Flat Bottom | 0 | 0.04 | 0 | 0.22 | -2 | -1 | -0.2 | 0.45 | 0.8 | 0.8 | 0.63 | 0.35 | 0.13 | 0.01 | 0 | 0.98 | 0
CL | 0 |  |  |  | Water Line Data (Non-Dimensional) Fr 5 0.5: 0 |  | 0

## Form
Table for marking waterlines
|  | x/Lpp | z/T
| Upper Dk | -1.1 | 2.5455
|  | 1.1 | 2.5455
| WL 8 | -1.1 | 2.1591
|  | 1.1 | 2.1591
| WL 7 | -1.1 | 1.7727
|  | 1.1 | 1.7727
| WL 6 | -1.1 | 1.3864
|  | 1.1 | 1.3864
| CWL | -1.1 | 1
|  | 1.1 | 1
| WL 4 | -1.1 | 0.8
|  | 1.1 | 0.8
| WL 3 | -1.1 | 0.6
|  | 1.1 | 0.6
| WL 2 | -1.1 | 0.4
|  | 1.1 | 0.4
| WL 1 | -1.1 | 0.2
|  | 1.1 | 0.2
Non-dimensional Frame Sections

## Lines
| Water Lines |  |  |  | Sections |  |  |  | Tramsom |  |  | Bow |  | Lenght OA |  | Skeg (not integrated into hull form)
|  | x | y | z |  | x | y | z |  | x | y | x | y |  |  |  | x | area | thickness | volume
| Upper Dk | -8 | -13.125 | 14 | Fr 0 | 0 | 0 | 0 | Upper Dk | -6 | 0 | 154.5 | 0 | min x | -6 | CWL | 0
|  | 156.5 | 13.125 | 14 |  | 0 | 13.75 | 15.4 |  | -6 | 11.875 | 154.5 | 2.5 | max x | 154.5 | WL 4 | 1.2
| WL 8 | -8 | -13.125 | 11.875 | Fr 1 | 15 | 0 | 0 | WL 8 | -5.7 | 0 | 153.3 | 0 |  |  | WL 3 | 7.8
|  | 156.5 | 13.125 | 11.875 |  | 15 | 13.75 | 15.4 |  | -5.7 | 11.75 | 153.3 | 1.5 |  |  | WL 2 | 12 | 52.855 | 1.5 | 79.2825
| WL 7 | -8 | -13.125 | 9.75 | Fr 2 | 30 | 0 | 0 | WL 7 | -5.25 | 0 | 151.95 | 0 |  |  | WL 1 | 16.5
|  | 156.5 | 13.125 | 9.75 |  | 30 | 13.75 | 15.4 |  | -5.25 | 11.375 | 151.95 | 0.75 |  |  | WL 1/2 | 19.5
| WL 6 | -8 | -13.125 | 7.625 | Fr 3 | 45 | 0 | 0 | WL 6 | -4.5 | 0 | 150.9 | 0 |  |  | Flat Bottom | 24
|  | 156.5 | 13.125 | 7.625 |  | 45 | 13.75 | 15.4 |  | -4.5 | 9.375 | 150.9 | 0.25
| CWL | -8 | -13.125 | 5.5 | Fr 4 | 60 | 0 | 0 | CWL | -3.75 | 0 | 150 | 0
|  | 156.5 | 13.125 | 5.5 |  | 60 | 13.75 | 15.4 |  | -3.75 | 0 | 150 | 0
| WL 4 | -8 | -13.125 | 4.4 | Fr 5 | 75 | 0 | 0 | WL 4 |  |  | 150 | 0
|  | 156.5 | 13.125 | 4.4 |  | 75 | 13.75 | 15.4 |  |  |  | 150 | 0
| WL 3 | -8 | -13.125 | 3.3 | Fr 6 | 90 | 0 | 0 | WL 3 |  |  | 151.2 | 0
|  | 156.5 | 13.125 | 3.3 |  | 90 | 13.75 | 15.4 |  |  |  | 151.2 | 0.5
| WL 2 | -8 | -13.125 | 2.2 | Fr 7 | 105 | 0 | 0 | WL 2 |  |  | 152.25 | 0
|  | 156.5 | 13.125 | 2.2 |  | 105 | 13.75 | 15.4 |  |  |  | 152.25 | 0.625
| WL 1 | -8 | -13.125 | 1.1 | Fr 8 | 120 | 0 | 0 | WL 1 |  |  | 152.25 | 0
|  | 156.5 | 13.125 | 1.1 |  | 120 | 13.75 | 15.4 |  |  |  | 152.25 | 0.5
[5 empty] | Fr 9 | 135 | 0 | 0 | WL 1/2 |  |  | 151.95 | 0
[6 empty] | 135 | 13.75 | 15.4 |  |  |  | 151.95 | 0.375
[5 empty] | Fr 10 | 150 | 0 | 0
[6 empty] | 150 | 13.75 | 15.4
[6 empty] | Water Line half breadths (m) | [16 empty] | Transom | Fr 0 | Fr 1 | Fr 2 | Fr 3 | Fr 4 | Fr 5
[22 empty] | z | y | 0 | 15 | 30 | 45 | 60 | 75
|  |  | Stern-profile |  | CL- | Fr 0 | Fr 1 | Fr 2 | Fr 3 | Fr 4 | Fr 5 | Fr 6 | Fr 7 | Fr 8 | Fr 9 | Fr 10 | Bow-profile |  |  |  | Upper Dk | 14 | -11.875 | -12.375 | -12.5 | -12.5 | -12.5 | -12.5 | -12.5
|  | z | x | y | buttock | 0 | 15 | 30 | 45 | 60 | 75 | 90 | 105 | 120 | 135 | 150 | x | y |  |  | WL 8 | 11.875 | -11.75 | -12.3375 | -12.5 | -12.5 | -12.5 | -12.5 | -12.5
| Upper Dk | 14 | -6 | 11.875 | 0 | 12.375 | 12.5 | 12.5 | 12.5 | 12.5 | 12.5 | 12.5 | 12.5 | 12.5 | 11.125 | 6.25 | 154.5 | 2.5 |  |  | WL 7 | 9.75 | -11.375 | -12 | -12.5 | -12.5 | -12.5 | -12.5 | -12.5
| WL 8 | 11.875 | -5.7 | 11.75 | 0 | 12.3375 | 12.5 | 12.5 | 12.5 | 12.5 | 12.5 | 12.5 | 12.5 | 12.375 | 10.25 | 4.375 | 153.3 | 1.5 |  |  | WL 6 | 7.625 | -9.375 | -10.5 | -12.125 | -12.5 | -12.5 | -12.5 | -12.5
| WL 7 | 9.75 | -5.25 | 11.375 | 0 | 12 | 12.5 | 12.5 | 12.5 | 12.5 | 12.5 | 12.5 | 12.5 | 12 | 9.25 | 2.5 | 151.95 | 0.75 |  |  | CWL | 5.5 | 0 | -5 | -10.875 | -12.3125 | -12.5 | -12.5 | -12.5
| WL 6 | 7.625 | -4.5 | 9.375 | 0 | 10.5 | 12.125 | 12.5 | 12.5 | 12.5 | 12.5 | 12.5 | 12.5 | 11.25 | 7.875 | 1 | 150.9 | 0.25 |  |  | WL 4 | 4.4 | 0 | 5 | -8.125 | -11.625 | -12.4625 | -12.5 | -12.5
| CWL | 5.5 | -3.75 | 0 | -3.75 | 5 | 10.875 | 12.3125 | 12.5 | 12.5 | 12.5 | 12.5 | 12.25 | 10.25 | 6.125 | 0 | 150 | 0 |  |  | WL 3 | 3.3 | 0 | 12.5 | -2.5 | -10 | -12.25 | -12.5 | -12.5
| WL 4 | 4.4 | 4.8 | 0 | 6 | -5 | 8.125 | 11.625 | 12.4625 | 12.5 | 12.5 | 12.5 | 11.875 | 9.5 | 5.125 | 0.125 | 150 | 0 |  |  | WL 2 | 2.2 | 0 | 25 | 2.5 | -7.25 | -11.625 | -12.4375 | -12.4375
| WL 3 | 3.3 | 5.7 | 0 | 13.5 | -12.5 | 2.5 | 10 | 12.25 | 12.5 | 12.5 | 12.375 | 11.25 | 8.375 | 4.125 | 0.75 | 151.2 | 0.5 |  |  | WL 1 | 1.1 | 0 | 25 | 6.25 | -4.125 | -10 | -12.125 | -12.125
| WL 2 | 2.2 | 6 | 0 | 18 | -25 | -2.5 | 7.25 | 11.625 | 12.4375 | 12.4375 | 12 | 10.25 | 7 | 3 | 0.875 | 152.25 | 0.625 |  |  | WL 1/2 | 0.55 | 0 | 25 | 8.75 | -1.625 | -8.375 | -11.625 | -11.625
| WL 1 | 1.1 | 6 | 0 | 22.5 | -25 | -6.25 | 4.125 | 10 | 12.125 | 12.125 | 11 | 8.625 | 5 | 1.75 | 0.75 | 152.25 | 0.5 |  |  | WL 1/10 | 0 | 0 | 25 | 12.5 | 1.875 | -5.875 | -10.5 | -10.5
| WL 1/2 | 0.55 | 6 | 0 | 25.5 | -25 | -8.75 | 1.625 | 8.375 | 11.625 | 11.625 | 10 | 6.875 | 3.5 | 1 | 0.5 | 151.95 | 0.375 |  |  | Flat Bottom | 0 | 0 | 25 | 12.5 | 2.5 | -5.625 | -10 | -10
| WL 1/10 | 0 | 6 | 0 | 30 | -25 | -12.5 | -1.875 | 5.875 | 10.5 | 10.5 | 8.125 | 4.5 | 1.75 | 0.1875 | 0.125 | 150 | 0.0125 |  |  | CL | 0 | [6 empty] | 0
| Flat Bottom | 0 | 6 | 0 | 33 | -25 | -12.5 | -2.5 | 5.625 | 10 | 10 | 7.875 | 4.375 | 1.625 | 0.125 | 0 | 147 | 0
| CL | 0 | 0 | 0 | 0 | 0 | 0 | 0 | 0 | 0 | 0 | 0 | 0 | 0 | 0 | 0 | 0 | 0
Excel Lines Drawing: Frame Sections

## SAC
[8 empty] | Water Line Half Breadths | [8 empty] | Hull |  |  |  |  | Hull + Skeg
|  | Stern-profile |  | Fr 0 | Fr 1 | Fr 2 | Fr 3 | Fr 4 | Fr 5 | Fr 6 | Fr 7 | Fr 8 | Fr 9 | Fr 10 | Bow-profile |  | Area | LCA | LCB | I T | Hull Vol | Skeg Vol | Tot Vol | LCB | KB | BM | KM | Sections
| z | x | y | 0 | 15 | 30 | 45 | 60 | 75 | 90 | 105 | 120 | 135 | 150 | x | y | [ m2 ] | [ % ] | [ % ] | [ m4 ] | [ m3 ] | [ m3 ] | [ m3 ] | [ % ] | [ m ] | [ m ] | [ m ] |  | x | A
Upper Dk | 14 | -6 | 11.875 | 12.375 | 12.5 | 12.5 | 12.5 | 12.5 | 12.5 | 12.5 | 12.5 | 12.5 | 11.125 | 6.25 | 154.5 | 2.5 | 3816.125 | -2.769% |  |  | 43760.1461 | [6 empty] | Fr 0 | 0 | 0
WL 8 | 11.875 | -5.7 | 11.75 | 12.3375 | 12.5 | 12.5 | 12.5 | 12.5 | 12.5 | 12.5 | 12.5 | 12.375 | 10.25 | 4.375 | 153.3 | 1.5 | 3731.3113 | -3.632% | [10 empty] | 0 | 141.6319
WL 7 | 9.75 | -5.25 | 11.375 | 12 | 12.5 | 12.5 | 12.5 | 12.5 | 12.5 | 12.5 | 12.5 | 12 | 9.25 | 2.5 | 151.95 | 0.75 | 3634.0563 | -4.422% | [9 empty] | Fr 1 | 15 | 0
WL 6 | 7.625 | -4.5 | 9.375 | 10.5 | 12.125 | 12.5 | 12.5 | 12.5 | 12.5 | 12.5 | 12.5 | 11.25 | 7.875 | 1 | 150.9 | 0.25 | 3480.5625 | -4.803% | [10 empty] | 15 | 141.6319
CWL | 5.5 | -3.75 | 0 | 5 | 10.875 | 12.3125 | 12.5 | 12.5 | 12.5 | 12.5 | 12.25 | 10.25 | 6.125 | 0 | 150 | 0 | 3190 | -3.911% | -0.357% | 142926.141 | 13215.5856 | 79.2825 | 13294.8681 | -0.0064111 | 3.0664 | 10.7505 | 13.8169 | Fr 2 | 30 | 0
WL 4 | 4.4 | 4.8 | 0 | 0 | 8.125 | 11.625 | 12.4625 | 12.5 | 12.5 | 12.5 | 11.875 | 9.5 | 5.125 | 0.125 | 150 | 0 | 2927.25 | -2.215% | [10 empty] | 30 | 141.6319
WL 3 | 3.3 | 5.7 | 0 | 0 | 2.5 | 10 | 12.25 | 12.5 | 12.5 | 12.375 | 11.25 | 8.375 | 4.125 | 0.75 | 151.2 | 0.5 | 2579 | 0.4847% | [9 empty] | Fr 3 | 45 | 0
WL 2 | 2.2 | 6 | 0 | 0 | 0 | 7.25 | 11.625 | 12.4375 | 12.4375 | 12 | 10.25 | 7 | 3 | 0.875 | 152.25 | 0.625 | 2278.375 | 1.786% | [10 empty] | 45 | 141.6319
WL 1 | 1.1 | 6 | 0 | 0 | 0 | 4.125 | 10 | 12.125 | 12.125 | 11 | 8.625 | 5 | 1.75 | 0.75 | 152.25 | 0.5 | 1955.3125 | 1.287% | [9 empty] | Fr 4 | 60 | 0
WL 1/2 | 0.55 | 6 | 0 | 0 | 0 | 1.625 | 8.375 | 11.625 | 11.625 | 10 | 6.875 | 3.5 | 1 | 0.5 | 151.95 | 0.375 | 1656.7062 | 0.9267% | [10 empty] | 60 | 141.6319
Flat Bottom | 0 | 6 | 0 | 0 | 0 | 0 | 5.875 | 10.5 | 10.5 | 8.125 | 4.5 | 1.75 | 0.1875 | 0.125 | 150 | 0.0125 | 1251.25 | -0.1299% | [9 empty] | Fr 5 | 75 | 0
[29 empty] | 75 | 141.6319
|  |  |  | Water Line Half Breadths Fr 4: Section Areas (SB+BB) [ m2 ] |  | Bulb | Hull Vol | CB | LCB | Am | [7 empty] | Fr 6 | 90 | 0
|  |  | Transom | Fr 0 | Fr 1 | Fr 2 | Fr 3 | Fr 4 | Fr 5 | Fr 6 | Fr 7 | Fr 8 | Fr 9 | Fr 10 |  | Bow | [ m3 ] |  | [ % ] | [ m2 ] | [8 empty] | 90 | 141.6319
CWL |  |  | 0 | 3.6667 | 35.475 | 85.9833 | 123.2275 | 134.8875 | 134.8875 | 128.9292 | 111.6042 | 79.475 | 37.8354 | 5.6375 |  | 3.6713 | 13210.3348 | 0.6405 | -0.325% | 134.8875 | [7 empty] | Fr 7 | 105 | 0
Upper Dk |  |  | 168.7604 | 191.6937 | 243.5479 | 298.2177 | 335.7275 | 347.3875 | 347.3875 | 341.4292 | 323.75 | 279.5792 | 191.1896 | 52.0333 |  | 15.5833 | 43744.808 |  |  | 347.3875 | [8 empty] | 105 | 141.6319
[28 empty] | Fr 8 | 120 | 0
[29 empty] | 120 | 141.6319
[28 empty] | Fr 9 | 135 | 0
[29 empty] | 135 | 141.6319
[28 empty] | Fr 10 | 150 | 0
[29 empty] | 150 | 141.6319

## Recommended SAC
| Recommended SAC |  |  |  | CB | Transom |  | Fr 0 | Fr 1 | Fr 2 | Fr 3 | Fr 4 | Fr 5 | Fr 6 | Fr 7 | Fr 8 | Fr 9 | Fr 10 | Bulbous bow |  |  | Rec. | Rec
Fn | CB | CM | LCB | CP |  | x | a | 0 | 0.1 | 0.2 | 0.3 | 0.4 | 0.5 | 0.6 | 0.7 | 0.8 | 0.9 | 1 | x | a | CB | CM | LCB | CP
0.15 | 0.85 | 0.997 | 0.028 | 0.85256 | 0.85 | 0 | 0 | 0 | 0.53 | 0.89 | 0.99 | 0.998 | 0.998 | 0.998 | 0.998 | 0.994 | 0.88 | 0.1 | 1.025 | 0.055 | 0.85007 | 0.997 | 0.027757 | 0.85263
0.18 | 0.8 | 0.995 | 0.025 | 0.80402 | 0.8 | -0.01 | 0 | 0.02 | 0.42 | 0.82 | 0.97 | 0.995 | 0.995 | 0.995 | 0.995 | 0.964 | 0.69 | 0.09 | 1.0225 | 0.05 | 0.79951 | 0.995 | 0.024891 | 0.80353
0.23 | 0.7 | 0.988 | 0.01 | 0.7085 | 0.7 | -0.025 | 0 | 0.03 | 0.3 | 0.7 | 0.92 | 0.985 | 0.988 | 0.988 | 0.91 | 0.71 | 0.4 | 0.08 | 1.02 | 0.045 | 0.69952 | 0.988 | 0.0096424 | 0.70801
0.3 | 0.6 | 0.97 | -0.013 | 0.61856 | 0.6 | -0.025 | 0 | 0.025 | 0.24 | 0.59 | 0.88 | 0.97 | 0.965 | 0.89 | 0.72 | 0.47 | 0.2 | 0.07 | 1.02 | 0.04 | 0.5996 | 0.97 | -0.013398 | 0.61814
0.37 | 0.5 | 0.9 | -0.031 | 0.55556 | 0.5 | -0.025 | 0 | 0.025 | 0.2 | 0.5 | 0.78 | 0.89 | 0.88 | 0.75 | 0.53 | 0.3 | 0.11 | 0.06 | 1.02 | 0.035 | 0.49978 | 0.9 | -0.030697 | 0.55531
0.6 | 0.4 | 0.625 | -0.1 | 0.64 | 0.4 | -0.025 | 0.3 | 0.31 | 0.4 | 0.5 | 0.59 | 0.62 | 0.59 | 0.49 | 0.33 | 0.15 | 0.06 | 0.04 | 1.02 | 0.03 | 0.39987 | 0.625 | -0.10212 | 0.63979
[8 empty] | Fr 4 0.4: Section Area Curve |  | Bulb | Calculated | Calculated | Calculated | Calculated
| Calculated for the lines drawing |  |  |  |  | x | Transom | Fr 0 | Fr 1 | Fr 2 | Fr 3 | Fr 4 | Fr 5 | Fr 6 | Fr 7 | Fr 8 | Fr 9 | Fr 10 | x | Bow | CB | CM | LCB | CP
Fn | CB | CM | LCB | CP | Lines | -0.025 | 0 | 0.026667 | 0.258 | 0.62533 | 0.8962 | 0.981 | 0.981 | 0.93767 | 0.81167 | 0.578 | 0.27517 | 0.041 | 1.015 | 0.0267 | 0.6405 | 0.981 | -0.0032497 | 0.65291
0.26335 | 0.6405 | 0.981 | -0.0032497 | 0.65291