## Inputs and Results
Ship main particulars
L | 100 | m | Ship length | Wave heading ⁡𝛽
B0 | 20 | m | maximum waterline breadth
T | 2.5 | m | Draught
Cb | 0.75 |  | Block Coefficient
V | 30 | knot | Max forward speed
𝜌 | 1025 | kg/m^3 | water density
⁡𝛽 | 180 | degree | wave Heading
h | 4 | degree | wave height

## Calculations
| Fn | 0.49275
| 𝜗 | 0.625
| 𝐹_𝑉 (𝐹𝑛) | 1.7284
| ω (rad/sec) | 𝜆 (m) | K | 𝑘_𝑒 | 𝜅 | 𝛼 | 𝐹_𝐶 (𝐶_𝑏 ) | Φ_M/(𝜌𝑔𝐵_0 𝐿^2 ) | Φ_M (N.m/m) | Φ_M (MN.m/m) | Φ_M (MN.m)
| 0.061093 | 16514.2857 | 0.00038047 | 0.00038047 | 0.99905 | 1.0961 | 1.0449 | 6.7952e-06 | 13665.4044 | 0.013665 | 0.027331
| 0.12219 | 4128.5714 | 0.0015219 | 0.0015219 | 0.9962 | 1.1922 | 1.1242 | 0.00011626 | 233813.5681 | 0.23381 | 0.46763
| 0.18328 | 1834.9206 | 0.0034242 | 0.0034242 | 0.99148 | 1.2883 | 1.2035 | 0.00062314 | 1253169.2551 | 1.2532 | 2.5063
| 0.24437 | 1032.1429 | 0.0060875 | 0.0060875 | 0.9849 | 1.3845 | 1.2828 | 0.0020625 | 4147841.3453 | 4.1478 | 8.2957
| 0.30547 | 660.5714 | 0.0095117 | 0.0095117 | 0.9765 | 1.4806 | 1.3621 | 0.0052084 | 10474329.6501 | 10.4743 | 20.9487
| 0.36656 | 458.7302 | 0.013697 | 0.013697 | 0.96634 | 1.5767 | 1.4414 | 0.011008 | 22137995.5838 | 22.138 | 44.276
| 0.42765 | 337.0262 | 0.018643 | 0.018643 | 0.95446 | 1.6728 | 1.5207 | 0.020423 | 41070999.7527 | 41.071 | 82.142
| 0.48875 | 258.0357 | 0.02435 | 0.02435 | 0.94094 | 1.7689 | 1.6 | 0.034148 | 68674065.1027 | 68.6741 | 137.3481
| 0.54984 | 203.8801 | 0.030818 | 0.030818 | 0.92585 | 1.865 | 1.6793 | 0.052229 | 105035426.8163 | 105.0354 | 210.0709
| 0.61093 | 165.1429 | 0.038047 | 0.038047 | 0.90927 | 1.9611 | 1.7586 | 0.07362 | 148054165.7257 | 148.0542 | 296.1083
| 0.67203 | 136.4817 | 0.046037 | 0.046037 | 0.89128 | 2.0573 | 1.8379 | 0.095848 | 192754383.561 | 192.7544 | 385.5088
| 0.73312 | 114.6825 | 0.054788 | 0.054788 | 0.872 | 2.1534 | 1.9172 | 0.11498 | 231230456.0137 | 231.2305 | 462.4609
| 0.79421 | 97.7177 | 0.064299 | 0.064299 | 0.85151 | 2.2495 | 1.9964 | 0.12616 | 253707695.9488 | 253.7077 | 507.4154
| 0.85531 | 84.2566 | 0.074572 | 0.074572 | 0.82992 | 2.3456 | 2.0757 | 0.12481 | 250998253.8613 | 250.9983 | 501.9965
| 0.9164 | 73.3968 | 0.085606 | 0.085606 | 0.80734 | 2.4417 | 2.155 | 0.10844 | 218077885.0652 | 218.0779 | 436.1558
| 0.97749 | 64.5089 | 0.0974 | 0.0974 | 0.78388 | 2.5378 | 2.2343 | 0.078402 | 157669488.5647 | 157.6695 | 315.339
| 1.0386 | 57.1429 | 0.10996 | 0.10996 | 0.75966 | 2.6339 | 2.3136 | 0.040749 | 81949110.3366 | 81.9491 | 163.8982
| 1.0997 | 50.97 | 0.12327 | 0.12327 | 0.73478 | 2.73 | 2.3929 | 0.0051852 | 10427625.7728 | 10.4276 | 20.8553
| 1.1608 | 45.7459 | 0.13735 | 0.13735 | 0.70937 | 2.8262 | 2.4722 | -0.018233 | -36667506.266 | -36.6675 | -73.335
| 1.2219 | 41.2857 | 0.15219 | 0.15219 | 0.68354 | 2.9223 | 2.5515 | -0.023654 | -47570012.7811 | -47.57 | -95.14
| 1.283 | 37.4474 | 0.16779 | 0.16779 | 0.6574 | 3.0184 | 2.6308 | -0.01293 | -26002226.7696 | -26.0022 | -52.0045
| 1.3441 | 34.1204 | 0.18415 | 0.18415 | 0.63105 | 3.1145 | 2.7101 | 0.004626 | 9303089.8789 | 9.3031 | 18.6062
| 1.4051 | 31.2179 | 0.20127 | 0.20127 | 0.60461 | 3.2106 | 2.7894 | 0.017169 | 34527136.8761 | 34.5271 | 69.0543
| 1.4662 | 28.6706 | 0.21915 | 0.21915 | 0.57818 | 3.3067 | 2.8687 | 0.017576 | 35346953.2242 | 35.347 | 70.6939
| 1.5273 | 26.4229 | 0.23779 | 0.23779 | 0.55185 | 3.4028 | 2.948 | 0.0079512 | 15990325.24 | 15.9903 | 31.9807
| 1.5884 | 24.4294 | 0.2572 | 0.2572 | 0.52572 | 3.499 | 3.0273 | -0.0026981 | -5426008.9716 | -5.426 | -10.852
| 1.6495 | 22.6533 | 0.27736 | 0.27736 | 0.49987 | 3.5951 | 3.1066 | -0.006365 | -12800318.6496 | -12.8003 | -25.6006
| 1.7106 | 21.0641 | 0.29829 | 0.29829 | 0.47439 | 3.6912 | 3.1859 | -0.0026984 | -5426535.8149 | -5.4265 | -10.8531
| 1.7717 | 19.6365 | 0.31998 | 0.31998 | 0.44936 | 3.7873 | 3.2651 | 0.0021068 | 4236789.7682 | 4.2368 | 8.4736
| 1.8328 | 18.3492 | 0.34242 | 0.34242 | 0.42483 | 3.8834 | 3.3444 | 0.0028976 | 5827250.2519 | 5.8273 | 11.6545
| 1.8939 | 17.1845 | 0.36563 | 0.36563 | 0.40089 | 3.9795 | 3.4237 | 0.00077365 | 1555854.287 | 1.5559 | 3.1117
| 1.955 | 16.1272 | 0.3896 | 0.3896 | 0.37757 | 4.0756 | 3.503 | -0.0002173 | -437003.7291 | -0.437 | -0.87401
| 2.0161 | 15.1646 | 0.41433 | 0.41433 | 0.35493 | 4.1718 | 3.5823 | 0.00039515 | 794658.1822 | 0.79466 | 1.5893
| 2.0772 | 14.2857 | 0.43982 | 0.43982 | 0.33302 | 4.2679 | 3.6616 | -0.00021694 | -436271.2341 | -0.43627 | -0.87254
Wave length = Ship length | 0.7851 | 100 | 0.062832 | 0.062832 | 0.85464 | 2.2351 | 1.9846 | 0.12519 | 251757096.7686 | 251.7571 | 503.5142