## Table (WPA)
| Length | 180 | m
| Intervals: | 10 | -
| Spacing, s: | 18 | m |  |  |  |  | Input
[8 empty] | Calculation | :::
|  | 1/2 ordinates | SM | Product for area | Lever @ Frame 0 | moment of area | F(IL) | F(IT)
Frame | x-coordinate | yn | kn | yn * kn | Rn | yn * kn*Rn | yn * kn*Rn^2 | yn^3* kn
[-] |  | [m] | [-] | [m] | [-] | [m]
0 | 0 | 1 | 1 | 1 | 0 | 0 | 0 | 1
1 | 18 | 7.5 | 4 | 30 | 1 | 30 | 30 | 1687.5
2 | 36 | 12 | 2 | 24 | 2 | 48 | 96 | 3456
3 | 54 | 13.5 | 4 | 54 | 3 | 162 | 486 | 9841.5
4 | 72 | 14 | 2 | 28 | 4 | 112 | 448 | 5488
5 | 90 | 14 | 4 | 56 | 5 | 280 | 1400 | 10976
6 | 108 | 14 | 2 | 28 | 6 | 168 | 1008 | 5488
7 | 126 | 13.5 | 4 | 54 | 7 | 378 | 2646 | 9841.5
8 | 144 | 12 | 2 | 24 | 8 | 192 | 1536 | 3456
9 | 162 | 7 | 4 | 28 | 9 | 252 | 2268 | 1372
10 | 180 | 0 | 1 | 0 | 10 | 0 | 0 | 0
|  |  | S | 327 | [m] | 1622 | 9918 | 51607.5
| WPA | 3924 | m2
| LCF From fr0 | 89.2844 | m
| LCF from amidship | -0.7156 | +ve forward
| IL at CF | 7280214.6055 | m4
| IT | 206430 | m4

## Table (CSA)
| Maximum draft | 5 | m
| Intervals: | 10 | -
| Spacing, s: | 0.5 | m |  |  |  | Input
[7 empty] | Calculation | :::
|  | 1/2 ordinates | SM | Product for area | Lever @ Frame 0 | moment of area
WL | Z-coordinate | yn | kn | yn * kn | Rn | yn * kn*Rn
[-] |  | [m] | [-] | [m] |  | [m]
0 | 0 | 0 | 1 | 0 | 0 | 0
1 | 0.5 | 0.25 | 4 | 1 | 1 | 1
2 | 1 | 1 | 2 | 2 | 2 | 4
3 | 1.5 | 2.25 | 4 | 9 | 3 | 27
4 | 2 | 2.55 | 2 | 5.1 | 4 | 20.4
5 | 2.5 | 2.6 | 4 | 10.4 | 5 | 52
6 | 3 | 2.6 | 2 | 5.2 | 6 | 31.2
7 | 3.5 | 2.6 | 4 | 10.4 | 7 | 72.8
8 | 4 | 2.6 | 2 | 5.2 | 8 | 41.6
9 | 4.5 | 2.6 | 4 | 10.4 | 9 | 93.6
10 | 5 | 2.6 | 1 | 2.6 | 10 | 26
|  |  | S | 61.3 |  | 369.6
| Cross sectional area | 20.4333 | m2
| Center of CSA | 3.0147 | m | above keel

## Table (Volumes)
| Length | 120 | m
| Intervals: | 10 | -
| Spacing, s: | 12 | m |  |  |  |  | Input
[8 empty] | Calculation | :::
|  | Cross-sectional area | SM | Product for volume | Lever @ Frame 0 | moment of volume
Frame | x-coordinate | An | kn | An * kn | Rn | An * kn*Rn
[-] |  | [m2] | [-] | [m2] |  | [m2]
0 | 0 | 2 | 1 | 2 | 0 | 0
1 | 12 | 40 | 4 | 160 | 1 | 160
2 | 24 | 79 | 2 | 158 | 2 | 316
3 | 36 | 100 | 4 | 400 | 3 | 1200
4 | 48 | 103 | 2 | 206 | 4 | 824
5 | 60 | 104 | 4 | 416 | 5 | 2080
6 | 72 | 104 | 2 | 208 | 6 | 1248
7 | 84 | 103 | 4 | 412 | 7 | 2884
8 | 96 | 97 | 2 | 194 | 8 | 1552
9 | 108 | 58 | 4 | 232 | 9 | 2088
10 | 120 | 0 | 1 | 0 | 10 | 0
|  | 0 | S | 2388 | m2 | 12352 | m2
| Volume | 9552 | m3
| Density of water | 1.025 | t/m3
| Displacement | 9790.8 | t
| LCB from fr0 | 62.0704 | m

## Table2(Volumes)
| Maximum draft | 5 | m
| Intervals: | 10 | -
| Spacing, s: | 0.5 | m |  |  |  |  | Input
[8 empty] | Calculation | :::
|  | WPA | SM | Product for volume | Lever @ keel | moment of volume
WL | Z-coordinate | yn | kn | yn * kn | Rn | yn * kn*Rn
[-] |  | [m2] | [-] | [m2] |  | [m2]
0 | 0 | 0 | 1 | 0 | 0 | 0
1 | 0.5 | 300 | 4 | 1200 | 1 | 1200
2 | 1 | 950 | 2 | 1900 | 2 | 3800
3 | 1.5 | 1450 | 4 | 5800 | 3 | 17400
4 | 2 | 1900 | 2 | 3800 | 4 | 15200
5 | 2.5 | 2150 | 4 | 8600 | 5 | 43000
6 | 3 | 2330 | 2 | 4660 | 6 | 27960
7 | 3.5 | 2370 | 4 | 9480 | 7 | 66360
8 | 4 | 2390 | 2 | 4780 | 8 | 38240
9 | 4.5 | 2400 | 4 | 9600 | 9 | 86400
10 | 5 | 2400 | 1 | 2400 | 10 | 24000
|  |  | S | 52220 | m2 | 323560 | m2
| Volume | 8703.3333 | m3
| KB | 3.098 | m | above keel

## Sheet2
71.8182